## 補修
(レベル1) 工事区分 |  | 数 量 総 括 表
道路修繕
(レベル2) 工 種 | (レベル3) 種 別 | (レベル4) 細 別 | (レベル5) 規 格 | 単位 | 数 量 | 備 考
塗替塗装工 (Rc-Ⅰ塗装系) | 塗膜除去
| (1.0式当り数量） | 塗膜除去工 | 水系塗膜剥離剤<中性> (0.5kg/m2) | m2 | 104 | W=73.11kg | 104.44
|  | 塗膜くず回収 |  | m2 | 104 |  | 104.44
塗替塗装
| (1.0式当り数量） | 清掃・水洗い |  | m2 | 104
|  | 素地調整 | 1種ケレン オープンブラスト | m2 | 104
|  | 防食下地 | 有機ジンクリッチペイント | m2 | 104
|  | 下塗り | 弱溶剤形変性エポキシ樹脂下塗り | m2 | 104
|  | 下塗り | 弱溶剤形変性エポキシ樹脂下塗り | m2 | 104
|  | 中塗り | 弱溶剤形ふっ素樹脂塗料用中塗(淡彩色) | m2 | 104
|  | 上塗り | 弱溶剤形ふっ素樹脂塗料上塗(淡彩色) | m2 | 104
| 安全衛生保護具 |  | 全施工月数 N=0.14月
| (1.0式当り数量） | 電動ﾌｧﾝ付呼吸用保護具 |  | 個 | 3
|  | 呼吸用保護具用ﾌｨﾙﾀｰ |  | 個 | 27
|  | 使い捨て化学防護服 |  | 着 | 27
|  | 防護手袋 |  | 組 | 27
|  | シューズカバー |  | 個 | 27
処分工
| (1.0式当り数量） | 低濃度PCB基準値以上 鉛含有量10%以下 | 塗膜くず、養成シート、保護具 | t | 0.1 | (株)富士クリーン
|  | 収集運搬 | 徳島県神山町～香川県綾歌町 | 回 | 1 | 片道運搬距離 83km
|  | 普通産業廃棄物(鉱さい) |  | t | 4.2 | 徳島県環境整備公社
|  | 現場発生品運搬 | ｸﾚｰﾝ装置付･積載質量4t積･2.9t吊 | 回 | 2 | 片道運搬距離 40.9km
橋梁補修工 | ひび割れ注入工 |  |  | m | 6.9
| (1.0式当り数量） | シール材 | エポキシ樹脂系 | kg | 0.66 | ロス率未考慮
|  | 注入材 | エポキシ樹脂系 | kg | 0.05 | ロス率15%含む
|  | 注入器具 | 低速低圧注入器具 | 個 | 28
断面修復工
| (1.0式当り数量） | 左官工法 | ﾎﾟﾘﾏｰｾﾒﾝﾄﾓﾙﾀﾙ 鉄筋ケレン・防錆処理無 | m3 | 0.0061 | 施工量
|  | (材料使用量) | ポリマーセメントモルタル | m3 | 0.0061 | ロス率未考慮 W=10.68kg
|  | 左官工法 | ﾎﾟﾘﾏｰｾﾒﾝﾄﾓﾙﾀﾙ 鉄筋ケレン・防錆処理有 | m3 | 0.0129 | 施工量
|  | (材料使用量) | ポリマーセメントモルタル | m3 | 0.0129 | ロス率未考慮 W=22.58kg
処分工
| (1.0式当り数量） | 殻運搬 | 無筋、人力積込 | m3 | 0.019 | 片道運搬距離11.0km V=0.01+0.01
|  | 殻処分 | 〃 | m3 | 0.02 | W=0.05t (有)板東工業
| 表面被覆工 |  | 高分子系浸透性防水材
| (1.0式当り数量） | 下地処理 | 表面洗浄・清掃等 | m2 | 106.37
|  | 防水材塗布 | 標準2回塗り 0.25kg/m2 | m2 | 106.37
|  | 防水材 | 高分子系浸透性防水材 クリアータイプ | kg | 27.92 | ロス率5%考慮
橋梁付属物工 | 構造物撤去工
|  | 塗膜除去工 | 水系塗膜剥離剤<中性> (0.5kg/m2) | m2 | 31.57 | W=22.05kg
|  | 塗膜くず回収 |  | m2 | 31.57
安全衛生保護具
|  | 呼吸用保護具用ﾌｨﾙﾀｰ |  | 個 | 24
|  | 使い捨て化学防護服 |  | 着 | 24
|  | 防護手袋 |  | 組 | 24
|  | シューズカバー |  | 個 | 24
処分工
| (1.0式当り数量） | 鉛含有塗料 鉛含有量基準値以上 | 塗膜くず、養成シート、保護具 | m3 | 1
水切り工
| (1.0式当り数量） | 施工延長 |  | m | 36.158
水切り工
| (60m当り数量） | 水切り材 | 軟式PVC | m | 60
|  | 接着剤 |  | ℓ | 3
土留め壁
| (1.0式当り数量） |  |  | 箇所 | 1
土留め壁
| (1.0箇所当り数量） | コンクリート削孔 | φ16mm、L=110mm | 孔 | 3
|  | チッピング | t=1～2cm | m2 | 0.14
|  | アンカー筋挿入 |  | 本 | 3
|  | 型枠工 | 一般(小型) | m2 | 0.98
|  | コンクリート | 18-8-40、W/C≦60% | m3 | 0.09 | ※チッピング厚t=2.0cm考慮
|  | 鉄筋工 | SD345 D13 | kg | 4
|  | 注入材 | ｴﾎﾟｷｼ樹脂 1200kg/m3 削孔部 ロス率16% | 本 | 3 | 0.01kg/本
排水溝切
| (1.0式当り数量） |  | W=50mm、t=50～64mm 排水勾配2% | m | 2.1
橋梁付属物工 | 床版水抜き管設置工
| (1.0式当り数量） | 排水桝削孔 |  | 箇所 | 2
|  | 床版水抜き管 | 標準タイプ 標-0 | ｾｯﾄ | 2
|  | フレキシブルチューブ | φ20 SUS304 | m | 3.2
|  | コンクリート削孔 | φ100 | m | 0.1
|  |  | φ50 | m | 0.18
|  | エポキシ樹脂注入 | 比重1.13、ロス率1.2 | 箇所 | 2
|  | 鉄筋探査 | 上向き | m2 | 0.5
|  |  | 下向き | m2 | 0.5
| (エポキシ樹脂注入 1箇所当り数量） | エポキシ樹脂注入 | 比重1.13、ロス率1.2 | m3 | 0.0002 | W=0.0003kg

## 仮設
(レベル1) 工事区分 |  | 数 量 総 括 表
道路修繕
(レベル2) 工 種 | (レベル3) 種 別 | (レベル4) 細 別 | (レベル5) 規 格 | 単位 | 数 量 | 備 考
仮設工 | 仮設足場工 | 第2径間
| (1.0式当り数量） | 補修用足場工 | タイプA3 | m2 | 84 | (供用2.5ヶ月) | 83.6
|  | 朝顔工 | タイプB1、両側 | m2 | 84 | (供用2.5ヶ月)
|  | 床面シート張防護工 |  | m2 | 84 | (供用2.5ヶ月)
|  | 朝顔用シート防護 |  | m2 | 84 | (供用2.5ヶ月) | 83.6
|  | 湿式塗膜剥離剤工事用養生シート工 |  | m2 | 84
|  | ブラスト用養生シート工 |  | m2 | 84
228
228