## 塗装工集計表
第 号 計算書 |  | 塗替塗装工数量計算書 |  |  |  | (集計)
名 称 | 規 格 | 算 式 |  |  | 単位 | 小計 | 合計
塗膜除去 |  |  | （1.0式当り）
塗膜除去工 | 水系塗膜剥離剤<中性> (0.5kg/m2) |  |  |  | m2 |  | 104.44
塗膜くず回収 |  |  |  |  | m2 |  | 104.44
| 0.7kg/m2 |  | 104.44*0.7 |  | kg |  | 73.108
塗替塗装 |  |  | （1.0式当り）
素地調整 | 1種ケレン オープンブラスト |  |  |  | m2 |  | 104.44
防食下地 | 有機ジンクリッチペイント |  |  |  | m2 |  | 104.44
下塗り | 弱溶剤形変性エポキシ樹脂下塗り |  |  |  | m2 |  | 104.44
下塗り | 弱溶剤形変性エポキシ樹脂下塗り |  |  |  | m2 |  | 104.44
中塗り | 弱溶剤形ふっ素樹脂塗料用中塗(淡彩色) |  |  |  | m2 |  | 104.44
上塗り | 弱溶剤形ふっ素樹脂塗料上塗(淡彩色) |  |  |  | m2 |  | 104.44
安全衛生保護具 |  |  | （1.0式当り）
全施工月数 | 塗膜除去工 |  | 104.44/50 |  | 日 | 2.09 |  | コスト情報50m2/日
| 塗膜くず回収 |  | 104.44/50 |  | 日 | 2.09 | 4.18 | 橋梁架設工事の積算p4-157
電動ﾌｧﾝ付呼吸用保護具 |  |  |  |  | 個 |  | 3 | 橋梁架設工事の積算p4-159
呼吸用保護具用ﾌｨﾙﾀｰ |  |  | 3人*2個*4.5日 |  | 個 |  | 27
使い捨て化学防護服 |  |  | 3人*2個*4.5日 |  | 着 |  | 27
防護手袋 |  |  | 3人*2個*4.5日 |  | 組 |  | 27
シューズカバー |  |  | 3人*2個*4.5日 |  | 個 |  | 27
処分工 | 低濃度PCB基準値以上 鉛含有量10%以上 |  | （1.0式当り）
| 塗膜くず |  | 104.44*0.7 |  | kg | 73.108
| 剥離材用養生シート |  | 想定 |  | kg | 20
| 各種保護具 |  | 想定 |  | kg | 6.5 | 99.608
| 収集運搬 |  | 徳島県神山町～香川県綾歌町 |  | 回 |  | 1
| 普通産業廃棄物 ケレンかす(廃プラ) |  | 104.44*40 | ※40kg/m2 | kg |  | 4177.6
| 現場発生品運搬 |  | ｸﾚｰﾝ装置付･積載質量4t積･2.9t吊 |  | 回 |  | 2

## 塗装工
第 号 計算書 |  | 塗替塗装工数量計算書 | [8 empty] | (内訳)
名 称 | 規 格 | 算 式 | [7 empty] | 単位 | 小計 | 合計
塗装面積 |  |  | （1.0式当り）
予備計算 主桁(H-700x300x13x24)相当 A=182kg/m*0.0140m2/kg=2.548m2/m
添桁(H-400x200x8x13) A=65.4kg/m*0.0239m2/kg=1.563m2/m
横桁([-300x90x9x13) A=38.1kg/m*0.0240m2/kg=0.914m2/m
ガセットプレート A=(0.070+0.240)*0.170/2=0.026m2/面
ガセットプレート側面 A=(0.170+0.070+0.240)*0.009=0.004m2/箇所
排水管(SGP管、A100) A=12.2kg/m*0.0295m2/kg=0.360m2/m
排水桝(スクリーン) A=0.135*0.150-((0.09*0.025+0.025^2/4*π)*3)=0.012m2/箇所
|  |  | 面積 | × | 延長 | × | 面数 | × | 箇所 |  |  |  | 端部もあり | 箇所 | 面
主桁 | H-700x300x13x24相当 |  | 2.548 | × | 17.94 | × |  |  | 2 | m2 | 91.42 |  | ● | 2
添桁 | H-400x200x8x13 |  | 1.563 | × | 4.9 | × |  |  | 1 | m2 | 7.66 |  |  | 1
横桁01～05 | [-300x90x9x13 |  | 0.914 | × | 2.097 | × |  |  | 5 | m2 | 9.58 |  | ● | 6
横桁06 | [-300x90x9x13 |  | 0.914 | × | 1.484 | × |  |  | 1 | m2 | 1.36 |  | ● | 6
ガセットプレート | t=9mm |  | 0.026 |  |  | × | 2 | × | 4 | m2 | 0.21 |  | ● | 4 | 2
ガセットプレート側面 | t=9mm |  | 0.004 |  |  | × |  |  | 4 | m2 | 0.02 |  | ● | 4
排水桝(スクリーン) |  |  | 0.012 | × |  | × |  |  | 4 | m2 | 0.05 |  |  | 4
排水管 | SGP管、100A、L=820mm |  | 0.3599 | × | 0.7725 | × |  |  | 4 | m2 | 1.11 |  |  | 4
沓(支承) | N=5基 |  | 0.15 | × |  | × |  |  | 5 | m2 | 0.75 |  |  | 5
|  |  | 寸法 | × | 寸法 | × | 面数 | × | 箇所
垂直補剛材 | PL-90x8x652 |  | 0.09 | × | 0.652 | × | 2 | × | 16 | m2 | 1.88
高力ボルト(上フランジ) | M22(頭) 0.00257m2/本 |  | 0.00257 |  |  |  |  | × | 92 | m2 | 0.24
高力ボルト(ウェブ) | M22(頭+ナット) 0.00670m2/本 |  | 0.0067 |  |  |  |  | × | 192 | m2 | 1.29
高力ボルト(下フランジ) | M22(頭+ナット) 0.00670m2/本 |  | 0.0067 |  |  |  |  | × | 92 | m2 | 0.62
高力ボルト(横桁) | M22(頭+ナット) 0.00670m2/本 |  | 0.0067 |  |  |  |  | × | 44 | m2 | 0.29
【控除部】 |  |  | 寸法 | × | 延長 | × | 面数 | × | 箇所
上フランジ上面 | H-700x300x13x24相当 |  | 0.3 | × | 17.94 | × | 1 | × | 2 | m2 | -10.76
| H-400x200x8x13 |  | 0.2 | × | 4.9 | × | 1 | × | 1 | m2 | -0.98
|  |  | 寸法 | × | 寸法 | × | 面数 | × | 箇所
横桁添接部 | [-300x90x9x13 |  | 0.3 | × | 0.07 | × | 1 | × | 12 | m2 | -0.25
ｶﾞｾｯﾄﾌﾟﾚｰﾄ控除部 | t=9mm |  | 0.17 | × | 0.07 | × | 1 | × | 4 | m2 | -0.05 | 104.44
●
注)取替え防護柵の塗膜除去は、別途計算書参照のこと。 | [12 empty] | ●