## 断面修復集計表
断面修復工 数量計算書
集計表 | [5 empty] | 1.0橋当り
工種 | 名称 | 規格 |  | 単位 | 数量 | 備考
断面修復工 | 左官工法 【DA1】 | 鉄筋ケレン ・防錆処理無 | 施工量 | m3 | 0.0061 | ロス率未考慮
|  |  | ポリマーセメント モルタル | m3 | 0.0061
|  |  |  | kg | 10.675
| 左官工法 【DA2】 | 鉄筋ケレン ・防錆処理有 | 施工量 | m3 | 0.0129 | ロス率未考慮
|  |  | ポリマーセメント モルタル | m3 | 0.0129
|  |  |  | kg | 22.575
Co殻運搬 処分 |  | 無筋、人力積込 |  | m3 | 0.019
|  |  |  | ｔ | 0.045

## 内訳
第 号 計算書 |  |  | 断面修復工 数量計算書 ＜内訳＞
| 損傷区分 | 対策工法 |  | 範囲 |  |  | 深さ |  | 数量 |  | 部材名 | 損傷箇所
DA1:断面修復工(鉄筋ケレン無)
【床版(第1径間)】
| 剥離 | DA1 | 左官工法 | 0.05 | × | 0.1 | × | 0.03 | 0.0002 | m3 | 床版01 | 【Da1】
|  |  |  | 小計 |  |  |  |  | 0.0002 | m3
【床版(第2径間)】
| 豆板 | DA1 | 左官工法 | 0.7 | × | 0.2 | × | 0.02 | 0.0028 | m3 | 床版01 | 【Da2】
| 剥離 | DA1 | 左官工法 | 0.2 | × | 0.15 | × | 0.015 | 0.0005 | m3 | 〃 | 【Da3】
| 剥離 | DA1 | 左官工法 | 0.05 | × | 0.05 | × | 0.02 | 0.0001 | m3 | 床版02-1 | 【Da4】
|  |  |  | 小計 |  |  |  |  | 0.0034 | m3
【A2橋台】
| 剥離 | DA1 | 左官工法 | 0.15 | × | 0.15 | × | 0.09 | 0.0021 | m3 | A2橋台 | 【Db5】
|  |  |  | 小計 |  |  |  |  | 0.0021 | m3
【橋面(第1径間)】
| 剥離 | DA1 | 左官工法 | 0.2 | × | 0.05 | × | 0.04 | 0.0004 | m3 | 地覆 | 【Dc6】
|  |  |  | 小計 |  |  |  |  | 0.0004 | m3
|  |  |  | 合計 |  |  |  |  | 0.0061 | m3
名称 |  | 規格 |  | 算式 | [5 empty] | 単位 | 小計 | 合計
左官工法(DA1) |  | 鉄筋ケレン無 |  | ポリマーセメントモルタル 1750kg/m3 | [5 empty] | m3 |  | 0.0061
断面修復材 |  | ﾎﾟﾘﾏｰｾﾒﾝﾄﾓﾙﾀﾙ 1750kg/m3 |  | 0.0061*1750 | [5 empty] | kg |  | 10.675
| 損傷区分 | 対策工法 |  | 範囲 |  |  | 深さ |  | 数量 |  | 部材名 | 損傷箇所
DA2:断面修復工(鉄筋ケレン有)
【床版(第2径間)】
| 鉄筋露出 | DA2 | 左官工法 | 0.05 | × | 0.05 | × | 0.035 | 0.0001 | m3 | 床版01 | 【Dd1】
| 鉄筋露出 | DA2 | 左官工法 | 0.2 | × | 0.3 | × | 0.051 | 0.0031 | m3 | 床版03 | 【Dd2】
| 鉄筋露出 | DA2 | 左官工法 | 0.1 | × | 0.2 | × | 0.035 | 0.0007 | m3 | 〃 | 【Dd3】
| 鉄筋露出 | DA2 | 左官工法 | 0.1 | × | 0.15 | × | 0.035 | 0.0006 | m3 | 〃 | 【Dd4】
| 鉄筋露出 | DA2 | 左官工法 | 0.15 | × | 0.2 | × | 0.04 | 0.0012 | m3 | 〃 | 【Dd5】
| 鉄筋露出 | DA2 | 左官工法 | 0.05 | × | 0.1 | × | 0.04 | 0.0002 | m3 | 床版04 | 【Dd6】
| 鉄筋露出 | DA2 | 左官工法 | 0.05 | × | 0.15 | × | 0.035 | 0.0003 | m3 | 〃 | 【Dd7】
| 鉄筋露出 | DA2 | 左官工法 | 0.1 | × | 0.6 | × | 0.045 | 0.0027 | m3 | 〃 | 【Dd8】
| 鉄筋露出 | DA2 | 左官工法 | 0.1 | × | 0.7 | × | 0.05 | 0.0035 | m3 | 〃 | 【Dd9】
| 鉄筋露出 | DA2 | 左官工法 | 0.05 | × | 0.25 | × | 0.035 | 0.0005 | m3 | 〃 | 【Dd10】
|  |  |  | 小計 |  |  |  |  | 0.0129 | m3
|  |  |  | 合計 |  |  |  |  | 0.0129 | m3
名称 |  | 規格 |  | 算式 | [5 empty] | 単位 | 小計 | 合計
左官工法(DA2) |  | 鉄筋ケレン有 |  | ポリマーセメントモルタル 1750kg/m3 | [5 empty] | m3 |  | 0.0129
断面修復材 |  | ﾎﾟﾘﾏｰｾﾒﾝﾄﾓﾙﾀﾙ 1750kg/m3 |  | 0.0129*1750 | [5 empty] | kg |  | 22.575
処分工
殻運搬・処分 |  | 無筋、人力積込 |  | 0.0061+0.0129 | [5 empty] | m3 |  | 0.019
|  |  |  | 0.019*2.35 | [5 empty] | t |  | 0.045