## 橋梁付属物工
第 号 計算書 |  | 橋梁付属物工数量計算書
名 称 | 規 格 | 算 式 |  |  | 単位 | 小計 | 合計
防護柵工 |  |  | (1.0式当り)
Gr-C-2B-4-BPL | H=920mm |  | 18.021+18.266 |  | m |  | 36.287
ケミカルアンカー | M22用 |  | 4*(12+13) |  | 本 |  | 100
ボルト・ナット | M22x300、R-22N |  | 4*(12+13) |  | 本 |  | 100
コンクリート削孔工 | φ26、L=180 |  | 4*(12+13) |  | 孔 |  | 100
構造物撤去工 |  |  | (1.0式当り)
防護柵撤去工 |  |  | 17.400+17.679 |  | m | 35.079
撤去重量 | 端部支柱(A90) |  | 10.1*0.75*4/1000 |  | t | 0.03
| 中間支柱(H-100x100x6x8) |  | 16.9*0.70*22/1000 |  | t | 0.26
| 上段横桟(A90) |  | 10.1*(17.400+17.679)/1000 |  | t | 0.354
| 中段横桟(A40) |  | 3.89*(17.400+17.679)/1000 |  | t | 0.136
| 下段横桟(A40) |  | 3.89*(17.400+17.679)/1000 |  | t | 0.136 | 0.916
現場発生品運搬 |  |  | ｸﾚｰﾝ装置付･積載質量2t積･2.0t吊 |  | 回 |  | 1
塗膜除去工
予備計算 端部支柱(A90) A=10.1kg/m*0.0316m2/kg=0.319m2/m
中間支柱 (H-100x100x6x8) A=16.9kg/m*0.0339m2/kg=0.573m2/m
上段横桟(A90) A=10.1kg/m*0.0316m2/kg=0.319m2/m
中段横桟(A40) A=3.89kg/m*0.0392m2/kg=0.152m2/m
下段横桟(A40) A=3.89kg/m*0.0392m2/kg=0.152m2/m
端部支柱 | A90 |  | 0.319*0.75*4 |  | m2 | 0.96
中間支柱 | H-100x100x6x8 |  | 0.573*0.70*22 |  | m2 | 8.82
上段横桟 | A90 |  | 0.319*(17.400+17.679) |  | m2 | 11.19
中段横桟 | A40 |  | 0.152*(17.300+17.579) |  | m2 | 5.3
下段横桟 | A40 |  | 0.152*(17.300+17.579) |  | m2 | 5.3 | 31.57
塗膜くず回収 |  |  |  |  | m2 |  | 31.57
|  |  | 31.50*0.7 |  | kg |  | 22.05
安全衛生保護具
電動ﾌｧﾝ付呼吸用保護具 |  |  |  |  | 個 |  | 6
呼吸用保護具用ﾌｨﾙﾀｰ |  |  | 3人*2個*2日 |  | 個 |  | 12
使い捨て化学防護服 |  |  | 3人*2個*2日 |  | 着 |  | 12
防護手袋 |  |  | 3人*2個*2日 |  | 組 |  | 12
シューズカバー |  |  | 3人*2個*2日 |  | 足 |  | 12
処分工 | 鉛含有塗料 基準値超過
| 塗膜くず |  | 22.05/1000 | ※1000kg/m3 | m3 | 0.02
| 剥離材用養生シート |  | 想定 |  | m3 | 0.78
| 各種保護具 |  | 想定 |  | m3 | 0.2 | 1

## 水切り工
第 号 計算書 |  | 橋梁付属物工数量計算書
名 称 | 規 格 | 算 式 |  |  | 単位 | 小計 | 合計
水切り工 |  |  | (1.0式当り)
設置延長 |  |  | 17.940+18.218 | ※地覆延長 | m |  | 36.158
水切り工 |  |  | (60m当り)
水切り材 | 軟式PVC |  |  |  | m |  | 60
接着剤 |  |  |  |  | L |  | 3
（1.0式当り）
床版水抜き管設置工
排水桝削孔 |  |  |  |  | 箇所 |  | 2
床版水抜き管 | 標準タイプ 標-0 |  |  |  | ｾｯﾄ |  | 2
フレキシブルチューブ | φ20 SUS304 |  | 1.6*2 |  | m |  | 3.2
コンクリート削孔 | φ100 |  | 0.05*2 |  | m |  | 0.1
| φ50 |  | 0.09*2 |  | m |  | 0.18
エポキシ樹脂注入 | 比重1.13 ロス率1.2 |  |  |  | 箇所 |  | 2
鉄筋探査 | 上向き |  | 0.50*0.50*2 |  | m2 |  | 0.5
| 下向き |  | 0.50*0.50*2 |  | m2 |  | 0.5
（エポキシ樹脂注入1箇所当り）
エポキシ樹脂注入 | 比重1.13 ロス率1.2 |  | (0.02*0.10^2/4*π+0.09*0.05^2/4*π)
|  |  | -(0.02*0.0427^2/4*π+0.09*0.034^2/4*π) |  | m3 |  | 0.0002
|  |  | 0.0002*1.13*1.2 |  | kg |  | 0.0003