## 橋梁付属物工
第 号 計算書 |  | 下部工補修工数量計算書
名 称 | 規 格 | 算 式 |  | 単位 | 小計 | 合計
（1.0式当り）
土留め壁 |  |  |  | 箇所 |  | 1
(1.0箇所当り)
コンクリート削孔 | φ16mm、L=110mm |  |  | 孔 |  | 3
チッピング | t=1～2cm |  | 0.200*0.700 | m2 |  | 0.14
ｱﾝｶｰ筋挿入 |  |  |  | 本 |  | 3
型枠工 |  |  | 0.700*0.600*2+0.200*0.700 | m2 |  | 0.98
コンクリート | 18-8-40 W/C≦60% |  | 0.200*0.700*(0.600+0.020) | m3 |  | 0.09 | コンクリートの規格 x-y-z
|  |  | ※チッピング厚t=2.0cm考慮 |  |  |  | x：コンクリート強度
鉄筋工 | SD345 D13 |  | 2+2 | kg |  | 4 | y：スランプ(無筋は8、有筋は12)
注入材 | ｴﾎﾟｷｼ樹脂 1200kg/m3 削孔部 ロス率16% | [5 empty] | z：粗骨材の最大寸法(40*5/4)(40の場合) ※粗骨材の5/4以上は必要
| ｱﾝｶｰ筋D13、削孔径φ16、削孔長 L=110mm |  |  | 本 |  | 3
| (1本当り数量) |  | ((0.016^2-0.013^2)/4*π*0.100
|  |  | +0.016^2/4*π*0.010)*1200*1.16 | kg |  | 0.01
(1.0式当り)
排水溝切 | W=50mm、t=50～64mm 排水勾配2% |  | 0.7*3 | m |  | 2.1
第 号 計算書 |  | 橋梁付属物工数量計算書
名 称 | 規 格 | 算 式 |  | 単位 | 小計 | 合計