## 集計表
ひび割れ補修工 数量計算書
集計表 |  |  |  |  | 1.0橋あたり
工種 | 名称 | 規格 | 単位 | 数量 | 備考
ひび割れ 注入工 | 注入工法延長 |  | m | 6.9 | 【HI】
| シール材 | エポキシ樹脂系 | kg | 0.6624 | 比重1.60 ロス率未考慮
| 注入材 | エポキシ樹脂系 | kg | 0.04554 | 比重1.10 ロス率15%考慮
| 注入器具 | 低速低圧注入器具 | 個 | 28

## ひび割れ
第 号 計算書 |  |  | ひび割れ補修工数量計算書 ＜内訳＞
損傷区分 |  |  | 数量 |  |  | 部材名 |  | 損傷箇所 | ひび割れ面積:m2
|  |  | 幅：mm | 延長:m
HI：ひび割れ補修工(注入工法)
【床版(第1径間)】
| 遊離石灰 |  | 0.2 | 0.2 | m | 床版01 |  | 【Ca1】 | 4e-05
|  |  | 小計 | 0.2 | m |  |  |  | 4e-05
【床版(第2径間)】
| 遊離石灰 |  | 0.2 | 0.3 | m | 床版01 |  | 【Ca2】 | 6e-05
| 遊離石灰 |  | 0.2 | 0.4 | m | 〃 |  | 【Ca3】 | 8e-05
| ひび割れ |  | 0.2 | 0.5 | m | 床版03 |  | 【Ca4】 | 0.0001
| ひび割れ |  | 0.3 | 0.6 | m | 〃 |  | 【Ca5】 | 0.00018
| ひび割れ |  | 0.2 | 0.75 | m | 〃 |  | 【Ca6】 | 0.00015
| ひび割れ |  | 0.2 | 0.45 | m | 〃 |  | 【Ca7】 | 9e-05
| ひび割れ |  | 0.2 | 0.4 | m | 〃 |  | 【Ca8】 | 8e-05
| ひび割れ |  | 0.2 | 0.35 | m | 〃 |  | 【Ca9】 | 7e-05
| ひび割れ |  | 0.2 | 0.5 | m | 〃 |  | 【Ca10】 | 0.0001
| ひび割れ |  | 0.2 | 0.2 | m | 〃 |  | 【Ca11】 | 4e-05
|  |  | 小計 | 4.45 | m |  |  |  | 0.00095
【P1橋脚】
| コールドジョイント |  | 0.2 | 2.1 | m | P1橋脚 |  | 【Cb1】 | 0.00042
| 遊離石灰 |  | 0.2 | 0.15 | m | 〃 |  | 【Cb2】 | 3e-05
|  |  | 小計 | 2.25 | m |  |  |  | 0.00045
|  |  | 合計 | 6.9 | m |  |  |  | 0.00144
名称 |  | 規格 | 算式 |  |  |  | 単位 | 小計 | 合計
注入工法 | [6 empty] | m |  | 6.9
シール材 |  | エポキシ樹脂系 | 6.90*0.0960 |  |  |  | kg |  | 0.6624
注入材 |  | エポキシ樹脂系 | 6.900*0.0066 |  |  |  | kg |  | 0.04554
注入器具 |  | 低速低圧注入器具 | 6.90*4 |  |  |  | 本 |  | 28
ひび割れ注入工1.0m当り参考値
シール材 |  | エポキシ樹脂系 | 1.60*0.03*0.002*1000 |  |  |  | kg | 0.096 | ※比重1.60 ロス率未考慮
注入材 |  | エポキシ樹脂系 | 1.10*0.0002087*0.025*1.15*1000 |  |  |  | kg | 0.0066 | ※比重1.10
注入器具 |  | 低速低圧注入器具 | 1/0.25 |  |  |  | 本 | 4
|  | ひび割れ幅平均 | 0.00144/6.9*1000 |  |  |  | mm | 0.2087
※注入材のロス率15%は「橋梁架設工事の積算 令和4年度版 p.4-119」
橋梁補修-床版補強工-クラック補修を参考にした。
※ひび割れ深さ2.5cmと想定。
※遊離石灰、コールドジョイントのひび割れ幅は0.2mmと想定。