## トンネル補修工
第 号 計算書 |  | トンネル補修工数量計算書
名 称 | 規 格 | 算 式 |  | 単位 | 小計 | 合計
止水対策工 |  |  | （1.0式当り）
施工延長 |  |  | トンネル縦断方向 | m |  | 17
(4.0m当り)
止水対策工 | Type.A |  | 8*5 | 箇所 |  | 40
| Type.B-1 |  | 17*2 | 箇所 |  | 34
| Type.B-2 |  | 9*3 | 箇所 |  | 27
| Type.B-3 |  | 9*2 | 箇所 |  | 18
はつり落とし工 |  |  | （1.0式当り）
高圧洗浄 |  |  | 20.9*11.2 | m2 |  | 234.1 | コンクリートの規格 x-y-z
劣化防止コーティング | 0.3kg/m2、 エポキシ樹脂系 |  | 20.9*11.2 | m2 |  | 234.1 | コンクリートの規格 x-y-z
|  |  | 234.1*0.3 | ㎏ |  | 70.2
x：コンクリート強度
処分工 |  |  | （1.0式当り） |  |  |  | y：スランプ(無筋は8、有筋は12)
殻運搬・処分 | 無筋、人力積込 t=1cm、10%程度 |  | 234.1*0.010*0.10 | m3 |  | 0.2 | z：粗骨材の最大寸法(40*5/4)(40の場合) ※粗骨材の5/4以上は必要
|  |  | 0.2*2.1 | t |  | 0.4
第 号 計算書 |  | 橋梁付属物工数量計算書
名 称 | 規 格 | 算 式 |  | 単位 | 小計 | 合計